## 目录
|  |  | 工程 名称 | 江苏索普化工股份有限公司甲醇厂硫回收一期装置优化项目 |  | 工程号 | 202304-25
[6 empty] | 主项号 | 01
编制 |  | 图纸目录 |  |  |  | 图号 | P00-01/0
校核 | [5 empty] | 设计阶段 | 施工图
审核 |  | 专业 |  | 工艺
序号 | 图 号 | 图 纸 名 称 |  |  | 图幅 | 张数 | 备 注
1 | 202304-25-01P00-01/0 | 图纸目录 |  |  | A4 | 1
2 | 202304-25-01P01-01/0 | 施工图设计说明 |  |  | A4
3 | 202304-25-01P02-01/0 | 管道数据表 |  |  | A3 | 6
4 | 202304-25-01P03-01~03/0 | 首页图 |  |  | A2 | 3
5 | 202304-25-01P04-01~19/0 | 工艺管道及仪表流程图 |  |  | A1 | 19
6 | 管道布置图
| 202304-25-01P07-01/0 | EL±0.000 - EL+6.000平面管道布置图 |  |  | A0 | 1
| 202304-25-01P07-02/0 | EL±0.000 - EL+6.000平面管道布置立面图 |  |  | A2 | 1
| 202304-25-01P07-03/0 | EL+3.000 - EL+6.000平面管道布置图 |  |  | A0 | 1
| 202304-25-01P07-04/0 | EL+3.000 - EL+6.000平面管道布置立面图 |  |  | A2 | 1
| 202304-25-01P07-05/0 | EL+6.000 - EL+9.000平面管道布置图 |  |  | A0 | 1
| 202304-25-01P07-06/0 | EL+6.000 - EL+9.000平面管道布置立面图(一) |  |  | A1 | 1
| 202304-25-01P07-07/0 | EL+6.000 - EL+9.000平面管道布置立面图(二) |  |  | A1 | 1
| 202304-25-01P07-08/0 | EL+9.000 - EL+12.000平面管道布置图 |  |  | A0 | 1 |  | Ⅰ
| 202304-25-01P07-09/0 | EL+12.000平面管道布置图 |  |  | A1 | 1
7 | 202304-25-01P08-01/0 | 管段材料表 |  |  | A3 | 37
8 | 202304-25-01P09-01/0 | 防腐材料表 |  |  | A4 | 15
9 | 202304-25-01P10-01/0 | 管道隔热保温材料表 |  |  | A4 | 18
10 | 202304-25-01P11-01/0 | 设备隔热保温材料表 |  |  | A4 | 3
11 | 202304-25-01P12-01/0 | 综合材料表 |  |  | A4 | 20
12 | 202304-25-01P13-01/0 | 管架数据表 |  |  | A4
13 | 轴测图
| 202304-25-01P14-01/0 |  |  |  | A2
14 | 应力计算书
202304-25-01P18-01/0
15 | 管道等级表
202304-25-01P20-01/0

## 管道数据表
[9 empty] | 编制 |  |  |  | 管道数据表 |  |  |  |  | 工程名称 |  | 江苏索普化工股份有限公司甲醇厂硫回收一期装置优化项目
[9 empty] | 校核 | [8 empty] | 主项名称 |  | 硫回收
[9 empty] | 审核 | [8 empty] | 图 号 |  | 202304-25-01P02-01/0
[9 empty] | 审定 | [8 empty] | 设计阶段 |  | 施工图
序号 | 管段号 | 级别 | 规格(DN) | 管道 等级 | 操作条件 |  | 设计条件 |  | 主要介质 |  |  | 管道起止点 |  | 材质 | 焊缝检测 |  |  | 强度试验 |  | 泄漏试验 |  | 热处理 Y/N | 绝热 |  | 涂漆 | PID | 备注
[5 empty] | 温度 ℃ | 压力 MPa,G | 温度 ℃ | 压力 MPa,G | 名称 | 相态 | 特性 | 来自 | 至 |  | 方法 | 比例 （%） | 技术等级/合格级别 | 介质 | 压力 MPa,G | 介质 | 压力 |  | 代号 | 厚度 | 代号
bar,G
1 | PG-05010-200-BX1-ST | GC2 | 200 | BX1 | 240 | 0.15 | 280 | 0.3 | 进料气 | 气 | 有毒 | E-0507 | 05-FV-003 | CS | 射线 | 20 | AB Ⅲ | 水 | 0.45 | 空气 | 0.3 |  | ST | 80 |  | 4
2 | PG-05012-100-BX1-ST | GC2 | 100 | BX1 | 240 | 0.15 | 280 | 0.3 | 进料气 | 气 | 有毒 | PG-05010 | 05-FV-005 | CS | 射线 | 20 | AB Ⅲ | 水 | 0.45 | 空气 | 0.3 |  | ST | 60 |  | 4
3 | S-05006-80x150-CY1-SJ | GC2 | 80x150 | CY1 | 175 | 0.1 | 200 | 0.3 | 液硫 | 液 | 高温 | X-0501/2/3/4 | D-0506 | CS | 射线 | 100 | AB Ⅱ | 水 | 0.45 |  |  |  | SJ | 60 |  | 12,13 | (全夹套)
4 | S-05008-80x150-CY1-SJ | GC2 | 80x150 | CY1 | 175 | 0.1 | 200 | 0.3 | 液硫 | 液 | 高温 | X-0501/2/3/4 | D-0506 | CS | 射线 | 100 | AB Ⅱ | 水 | 0.45 |  |  |  | SJ | 60 |  | 12,14 | (全夹套)
5 | S-05009-50x80-CY1-SJ | GC2 | 50x80 | CY1 | 155 | 0.5 | 200 | 0.8 | 液硫 | 液 | 高温 | P-0504A | OSBL | CS | 射线 | 100 | AB Ⅱ | 水 | 1.2 |  |  |  | SJ | 60 |  | 13 | (全夹套)
6 | S-05010-50x80-CY1-SJ | GC2 | 50x80 | CY1 | 155 | 0.5 | 200 | 0.8 | 液硫 | 液 | 高温 | P-0504B | OSBL | CS | 射线 | 100 | AB Ⅱ | 水 | 1.2 |  |  |  | SJ | 60 |  | 14 | (全夹套)
7 | WW-05001-50-NN1-W | GC2 | 50 | NN1 | 33 | 0.154 | 200 | 0.3 | 酸水 | 液 | 腐蚀 | T-0501 | P-0501A/B | SS | 射线 | 10 | AB Ⅲ | 水 | 0.45 |  |  |  | W | 50 |  | 3
8 | WW-05003-50-NN1-W | GC2 | 50 | NN1 | 35 | 0.154 | 200 | 0.3 | 酸水 | 液 | 腐蚀 | D-0501 | T-0501 | SS | 射线 | 10 | AB Ⅲ | 水 | 0.45 |  |  |  | W | 50 |  | 3
9 | WW-05004-50-NN1-W | GC2 | 50 | NN1 | 35 | 0.154 | 200 | 0.3 | 酸水 | 液 | 腐蚀 | WW-05003 | WW-05001 | SS | 射线 | 10 | AB Ⅲ | 水 | 0.45 |  |  |  | W | 50 |  | 3
10 | OX-05001-80-NM1-N | GC2 | 80 | NM1 | amb | 0.5 | 50 | 0.8 | 氧气 | 气 | 易燃 | OSBL | 05-PV-033 | SS | 射线 | 20 | AB Ⅲ | 水 | 1.2 | 空气 | 0.8 |  |  |  |  | 5
11 | OX-05002-80-NM1-N | GC2 | 80 | NM1 | amb | 0.2 | 50 | 0.6 | 氧气 | 气 | 易燃 | 05-PV-033 | B-0501 | SS | 射线 | 20 | AB Ⅲ | 水 | 0.9 | 空气 | 0.6 |  |  |  |  | 5,6
12 | OX-05003-50-NM1-N | GC2 | 50 | NM1 | amb | 0.2 | 50 | 0.8 | 氧气 | 气 | 易燃 | OX-05002 | PSV525/526 | SS | 射线 | 20 | AB Ⅲ | 水 | 1.2 | 空气 | 0.8 |  |  |  |  | 5
13 | FG-05001-80-BE1-ST | GC2 | 80 | BE1 | 39 | 0.36 | 80 | 0.55 | 燃料气2 | 气 | 易燃 | OSBL | 05-PV-015 | CS | 射线 | 20 | AB Ⅲ | 水 | 0.825 | 空气 | 0.55 |  | ST | 60 |  | 16
14 | FG-05002-80-BE1-ST | GC2 | 80 | BE1 | 39 | 0.15 | 190 | 0.55 | 燃料气2 | 气 | 易燃 | 05-PV-015 | B-0502 | CS | 射线 | 20 | AB Ⅲ | 水 | 0.825 | 空气 | 0.55 |  | ST | 60 |  | 16
15 | WBM-05001-50-BJ6-W | GC2 | 50 | BJ6 | 125 | 6 | 150 | 6.5 | 中压锅炉给水 | 液 | 高温 | OSBL | 05-TV-037 | CS | 射线 | 20 | AB Ⅲ | 水 | 9.75 |  |  |  | W | 50 |  | 18
16 | WBM-05002-50-BJ6-C | GC2 | 50 | BJ6 | 125 | 6 | 150 | 6.5 | 中压锅炉给水 | 液 | 高温 | WBM - 05001 | E-0506 | CS | 射线 | 20 | AB Ⅲ | 水 | 9.75 |  |  |  | W | 50 |  | 17,18
17 | WBL-05001-50-BJ3-W | GC2 | 50 | BJ3 | 125 | 1.8 | 150 | 2 | 低压锅炉给水 | 液 | 高温 | OSBL | WBL-05002 | CS | 射线 | 10 | AB Ⅲ | 水 | 3 |  |  |  | W | 50 |  | 13,11,7
18 | LS-05001-150-BC1-H | GC2 | 150 | BC1 | 170 | 0.7 | 200 | 1.1 | 低压饱和蒸汽 | 气 | 高温 | E-0501 | LS-05004 | CS | 射线 | 5 | AB Ⅲ | 水 | 1.65 |  |  |  | H | 50 |  | 7,18
19 | LS-05002-50-BC1-H | GC2 | 50 | BC1 | 170 | 0.7 | 200 | 1.1 | 低压饱和蒸汽 | 气 | 高温 | D-0505 | LS-05004 | CS | 射线 | 5 | AB Ⅲ | 水 | 1.65 |  |  |  | H | 50 |  | 18
20 | LS-05003-150-BC1-H | GC2 | 150 | BC1 | 148 | 0.35 | 200 | 1.1 | 低压饱和蒸汽 | 气 | 高温 | 05PV021 | 用户 | CS | 射线 | 5 | AB Ⅲ | 水 | 1.65 |  |  |  | H | 50 |  | 18
21 | LS-05004-150-BC1-H | GC2 | 150 | BC1 | 170 | 0.7 | 200 | 1.1 | 低压饱和蒸汽 | 气 | 高温 | 05-PV-021 | OSBL | CS | 射线 | 5 | AB Ⅲ | 水 | 1.65 |  |  |  | H | 50 |  | 18